## EN-C200-OPT_RA1
Comment | Description | Designator | Footprint | LibRef | Quantity
22uF |  | C1 | SC0805 | CAP NP | 1
100nF |  | C2 | SC0603 | CAP NP | 1
1uF |  | C3 | SC0603 | CAP NP | 1
SIP8-2.54mm Male |  | J1, J2 | SIP-8P-100 | HEADER8 | 2
SIP2x3-2.54mm |  | J3 | SIP-2X3P-100 | CON2X3 | 1
LTST-C191KGKT |  | LED1 | HSD0603-LED | LED | 1
NC |  | NC1, NC2, NC3, NC4, NC5 | TP32-SMD | TP | 5
10K |  | R1, R2, R5, R7 | SR0603 | RESISTOR | 4
1K |  | R3, R8 | SR0603 | RESISTOR | 2
4.7K |  | R4 | SR0603 | RESISTOR | 1
100K |  | R6 | SR0603 | RESISTOR | 1
BH1750FVI | 16 位数字输出型环境光强度传感器 ， I2C BUS/-40 ℃ ～ +85 ℃ | U1 | sop6-20-105 | BH1750FVI | 1